## Mcaps_clumped_data_Summary
Mass spec run no. | Sample no. | Date | Description | f | f 1 se | d13C PDB | d13C 1 se | dD SMOW | dD 1 se | D13CH3D | D13CH3D 1 se | D12CH2D2 | D12CH2D2 1 se | Notes (Labels 1 for 37C, 2 for 27 C, 3 for room temp; 4 for redone 37C; 5 for Cu free; 6 for 50uM Cu; 11, 21, 31... are outliers) | Block # for D13CH3D | Block # for D12CH2D2 | d13C meas. | dD meas. | d13CH3D meas. | d13CH3D 1 se | d12CH2D2 meas. | d12CH2D2 1 se | ferr | cerr | herr | Labels | rC 1 se | rH 1 se | r13CD 1 se | rDD 1 se | lnf 1 se | lnf
3354 | 1181 | 2022-03-14 | Mcaps_27C_Control_BC_AP_Dart | 1 | 0 | -39.0057 | 0.011 | -153.6549 | 0.02 | 2.9917 | 0.19329 | 7.7152 | 0.64298 |  | 10 | 30 | -2.465 | -100.474 | -100.006 | 0.172 | -183.925 | 0.523 | 0 | 1.6188e-05 | 3.3419e-05 | 0 | 1.6188e-05 | 3.3419e-05 | 0.00090633 | 0.00090633 | 0 | 0
3352 | 1180 | 2022-03-12 | CH4_tank_gas_for_Mcaps_1_JL | 1 | 0 | -37.5443 | 0.006 | -152.6782 | 0.019 | 2.8886 | 0.15825 | 7.6788 | 0.6719 | Leaking at the right of D1, reference gas may not be reliable; kept the gas sample in the vial overnight until loaded on mass spec. | 12 | 27 | -0.948 | -99.436 | -97.69 | 0.141 | -182.07 | 0.548 | 0 | 8.8163e-06 | 3.1712e-05 | 0 | 8.8163e-06 | 3.1712e-05 | 0.00022099 | 0.0009475 | 0 | 0
3502 | 1250 | 44810 | Mcaps_5uM_Cu_Ctrl2_Dartmouth | 1 | 0 | -39.0953 | 0.007 | -153.9682 | 0.024 | 2.8089 | 0.19707 | 7.4175 | 0.70797 |  | 7 | 29 | -2.558 | -100.807 | -100.587 | 0.175 | -184.77 | 0.575 | 0 | 1.0302e-05 | 4.0118e-05 | 0 | 1.0302e-05 | 4.0118e-05 | 0.00027517 | 0.00099748 | 0 | 0
3326, 3328 | 1170 | 2022-03-01 | Mcaps_37C_t2_C2_20211025_BC_WDL | 0.55637 | 0.0090026 | -23.215 | 0.003 | -13.248 | 0.023 | -0.945 | 0.127 | -3.029 | 0.65 | Added more ref gas after D12 before D13, just from side (not fresh from tank) did the 2block run to compare to sample, looked good on D12, then switche dto D13. | 18 | 20 | 13.926 | 48.756 | 62.369 | 0.133 | 97.479 | 0.711 | 0.016181 | 7.9058e-06 | 3.6715e-05 | 1 | 7.9058e-06 | 3.6715e-05 | 0.00023137 | 0.0009577 | 0.016181 | 0.58632
3337 | 1174 | 2022-03-04 | Mcaps_37C_t4_C2_20211025_BC_WDL | 0.15783 | 0.0025539 | -4.533 | 0.005 | 186.287 | 0.04 | -1.467 | 0.287 | 25.46 | 0.818 | D12 is WAY too enriched. Perhaps a contaminant/water in the line that was brought over to here? | 8 | 16 | 33.319 | 260.828 | 300.927 | 0.372 | 631.531 | 1.33 | 0.016181 | 8.8485e-06 | 4.4064e-05 | 11 | 8.8485e-06 | 4.4064e-05 | 0.00034587 | 0.001078 | 0.016181 | 1.8462
3343 | 1177 | 2022-03-07 | Mcaps_37C_t1_C2_20211025_BC_WDL | 0.66791 | 0.010807 | -28.143 | 0.003 | -59.417 | 0.017 | 0.141 | 0.197 | -4.994 | 0.576 | Looks good | 15 | 32 | 8.811 | -0.315 | 8.636 | 0.198 | -4.785 | 0.572 | 0.016181 | 7.9118e-06 | 3.3636e-05 | 1 | 7.9118e-06 | 3.3636e-05 | 0.00027639 | 0.00090984 | 0.016181 | 0.4036
3356 | 1182 | 2022-03-15 | Mcaps_37C_T1_C4_BC_JL_Dart | 0.80189 | 0.012975 | -29.4183 | 0.014 | -73.2003 | 0.02 | 0.41428 | 0.16508 | -4.3068 | 0.5666 |  | 10 | 30 | 7.487 | -14.964 | -7.177 | 0.162 | -33.071 | 0.546 | 0.016181 | 1.616e-05 | 3.5643e-05 | 1 | 1.616e-05 | 3.5643e-05 | 0.00025393 | 0.00090351 | 0.016181 | 0.22078
3360 | 1184 | 2022-03-18 | Mcaps_37C_T3_C3_BC_JL_Dart | 0.31773 | 0.0051412 | -16.4417 | 0.006 | 56.8583 | 0.024 | -0.53745 | 0.16974 | 12.2696 | 0.59584 |  | 11 | 30 | 20.957 | 123.267 | 146.192 | 0.193 | 278.283 | 0.759 | 0.016181 | 9.5017e-06 | 3.6338e-05 | 1 | 9.5017e-06 | 3.6338e-05 | 0.00025732 | 0.00092197 | 0.016181 | 1.1466
3368 | 1188 | 2022-03-23 | Mcaps_37C_T4_C4_BC_JL_Dart | 0.22705 | 0.0036738 | -13.5477 | 0.007 | 87.2299 | 0.032 | -0.70243 | 0.24171 | 18.5257 | 0.71106 | Gas amount is too small, beam intensity low (below 2.0*10^10) | 7 | 22 | 23.961 | 155.547 | 182.405 | 0.284 | 361.169 | 0.964 | 0.016181 | 1.017e-05 | 4.0878e-05 | 1 | 1.017e-05 | 4.0878e-05 | 0.00030911 | 0.00099952 | 0.016181 | 1.4826
3531 | 1263 | - | Mcaps_37C_T2_C1_BCJL_Dartmouth | 0.53966 | 0.0087322 | -21.856 | 0.004 | -1.08 | 0.022 | -1.379 | 0.145 | -5.109 | 0.554 | may have fractioned when mixing new A1 for D13 due to open valve to cpillary; Ed does NOT think so | 11 | 30 | 15.337 | 61.688 | 76.486 | 0.155 | 122.365 | 0.619 | 0.016181 | 8.3541e-06 | 3.5913e-05 | 11 | 8.3541e-06 | 3.5913e-05 | 0.00024205 | 0.00089535 | 0.016181 | 0.61682
3521 | 1259 | 2022-09-15 | Mcaps_27C_T4_C2_Dartmouth | 0.134 | 0.013881 | 25.8358 | 0.017 | 543.3172 | 0.085 | -11.9935 | 0.23185 | -33.2578 | 0.76361 | Gas amount too small, very low intensity 1.44e-10, collected two times on vacuum line | 6 | 20 | 64.842 | 640.293 | 725.706 | 0.394 | 1603.265 | 1.969 | 0.10358 | 2.0141e-05 | 5.9932e-05 | 2 | 2.0141e-05 | 5.9932e-05 | 0.00029774 | 0.00099136 | 0.10358 | 2.0099
3527 | 1261 | - | Mcaps_27C_T2_C2_BCAP_Dartmouth | 0.72632 | 0.075235 | -30.591 | 0.003 | -87.01 | 0.02 | 1.08 | 0.12 | -3.99 | 0.5 |  | 16 | 40 | 6.27 | -29.637 | -22.495 | 0.112 | -61.361 | 0.471 | 0.10358 | 1.1857e-05 | 3.2223e-05 | 2 | 1.1857e-05 | 3.2223e-05 | 0.00022283 | 0.00081395 | 0.10358 | 0.31976
3529 | 1262 | - | Mcaps_27C_T3_C3_BCAP_Dartmouth | 0.48765 | 0.050513 | -19.955 | 0.005 | 6.987 | 0.02 | -2.865 | 0.148 | -19.15 | 0.502 | Reloaded Ref. before this sample | 10 | 33 | 17.31 | 70.262 | 85.67 | 0.16 | 124.469 | 0.562 | 0.10358 | 1.2532e-05 | 3.0869e-05 | 2 | 1.2532e-05 | 3.0869e-05 | 0.00024134 | 0.00081272 | 0.10358 | 0.71816
3539 | 1267 | 43365 | Mcaps_27C_T3_C4_BCAP_Dartmouth | 0.26239 | 0.027179 | 3.203 | 0.003 | 249.234 | 0.044 | -6.943 | 0.107 | -31.479 | 0.619 |  | 20 | 22 | 41.349 | 327.731 | 373.033 | 0.14 | 708.811 | 1.051 | 0.10358 | 1.1831e-05 | 4.2414e-05 | 2 | 1.1831e-05 | 4.2414e-05 | 0.00021661 | 0.00088826 | 0.10358 | 1.3379
3541 | 1268 | 43366 | Mcaps_27C_T4_C1_BCAP_Dartmouth | 0.37375 | 0.038715 | -10.695 | 0.005 | 96.042 | 0.027 | -5.473 | 0.138 | -30.568 | 0.582 |  | 11 | 30 | 26.922 | 164.913 | 189.729 | 0.163 | 316.647 | 0.763 | 0.10358 | 1.2513e-05 | 3.4136e-05 | 2 | 1.2513e-05 | 3.4136e-05 | 0.00023515 | 0.00086403 | 0.10358 | 0.98416
3329 | 1171 | 2022-03-02 | Mcaps_RT_t4_C2_20220114_JL_wdl | 0.59276 | 0.010864 | -27.833 | 0.003 | -63.89 | 0.015 | -0.329 | 0.158 | -8.289 | 0.444 | D13 ran at 3.9e-10, a bit high; values look good | 10 | 40 | 9.133 | -5.069 | 3.688 | 0.158 | -17.492 | 0.435 | 0.018328 | 6.956e-06 | 2.756e-05 | 3 | 6.956e-06 | 2.756e-05 | 0.00022181 | 0.00080306 | 0.018328 | 0.52297
3358 | 1183 | 2022-03-17 | Mcaps_room_temp_T3_C2_JL_BC_Dart | 0.75051 | 0.013755 | -31.7188 | 0.009 | -95.2846 | 0.019 | 0.52884 | 0.12911 | -2.1444 | 0.5704 |  | 11 | 30 | 5.099 | -38.436 | -33.021 | 0.123 | -76.602 | 0.525 | 0.018328 | 1.1192e-05 | 3.0722e-05 | 3 | 1.1192e-05 | 3.0722e-05 | 0.00020149 | 0.00087871 | 0.018328 | 0.287
3362 | 1185 | 2022-03-19 | Mcaps_room_temp_T5_C4_JL_BC_Dart | 0.34614 | 0.0063439 | -11.4495 | 0.008 | 82.8031 | 0.022 | -4.9181 | 0.42897 | -30.1199 | 0.58816 |  | 10 | 30 | 26.139 | 150.842 | 175.117 | 0.506 | 285.625 | 0.754 | 0.018328 | 1.0215e-05 | 3.0259e-05 | 3 | 1.0215e-05 | 3.0259e-05 | 0.00045807 | 0.00089042 | 0.018328 | 1.0609
3370 | 1189 | 2022-03-24 | Mcaps_room_temp_T4_C4_JL_BC_Dart | 0.52899 | 0.0096952 | -24.2084 | 0.005 | -32.559 | 0.023 | -1.6102 | 0.16672 | -14.7763 | 0.63037 |  | 7 | 30.5 | 12.895 | 28.231 | 39.814 | 0.172 | 42.512 | 0.655 | 0.018328 | 8.0696e-06 | 3.2681e-05 | 3 | 8.0696e-06 | 3.2681e-05 | 0.00022755 | 0.00091849 | 0.018328 | 0.63679
3337 | 1176 | 2022-03-06 | Mcaps_RoomT_t5_C2_20220115_JL_WDL_Dart | 0.3361 | 0.0061601 | -11.938 | 0.004 | 92.711 | 0.023 | -11.034 | 0.176 | -32.081 | 0.496 | Looks good | 13 | 31 | 25.632 | 161.372 | 177.998 | 0.208 | 306.612 | 0.646 | 0.018328 | 7.4332e-06 | 3.0755e-05 | 31 | 7.4332e-06 | 3.0755e-05 | 0.00023579 | 0.00083266 | 0.018328 | 1.0903
3543 | 1269 | 43367 | Mcaps_21C_T5_C3_JL_Dartmouth | 0.28963 | 0.0053083 | -7.227 | 0.004 | 128.196 | 0.032 | -8.194 | 0.132 | -37.74 | 0.587 | refreshed standard before this sample | 13 | 25 | 30.522 | 199.087 | 225.561 | 0.16 | 384.709 | 0.809 | 0.018328 | 7.4227e-06 | 3.6157e-05 | 3 | 7.4227e-06 | 3.6157e-05 | 0.00020362 | 0.00088894 | 0.018328 | 1.2391
3505 | 1251 | 2022-09-07 | Mcaps_5uM_Cu_T3_C1_Dartmouth | 0.35863 | 0.015306 | -18.9618 | 0.009 | 29.7271 | 0.029 | -2.0089 | 0.20113 | 1.319 | 0.73399 |  | 6 | 23 | 18.341 | 94.431 | 112.266 | 0.222 | 200.367 | 0.878 | 0.042679 | 1.1715e-05 | 3.9973e-05 | 11 | 1.1715e-05 | 3.9973e-05 | 0.00027874 | 0.0010161 | 0.042679 | 1.0255
3509 | 1254 | 2022-09-10 | Mcaps_5uM_Cu_T1_C3_Dartmouth | 0.82126 | 0.035051 | -37.0231 | 0.008 | -133.9002 | 0.023 | 2.3364 | 0.18339 | 2.8584 | 0.64917 |  | 10 | 30 | -0.407 | -79.478 | -77.702 | 0.167 | -149.503 | 0.55 | 0.042679 | 1.1049e-05 | 3.8858e-05 | 1 | 1.1049e-05 | 3.8858e-05 | 0.00026579 | 0.00095691 | 0.042679 | 0.19691
3517 | 1257 | 2022-09-13 | Mcaps_5uM_Cu_T2_C1_Dartmouth | 0.70935 | 0.030275 | -31.7814 | 0.008 | -92.0414 | 0.024 | 0.87667 | 0.16499 | -2.7337 | 0.63509 |  | 10 | 30 | 5.034 | -34.989 | -29.28 | 0.158 | -70.519 | 0.588 | 0.042679 | 1.1015e-05 | 3.8774e-05 | 1 | 1.1015e-05 | 3.8774e-05 | 0.00025367 | 0.00094746 | 0.042679 | 0.3434
3533 | 1264 | - | Mcaps_37C_T3_C3_JL_Dartmouth | 0.28584 | 0.0122 | -18.377 | 0.005 | 39.009 | 0.029 | -0.964 | 0.161 | 12.692 | 0.656 |  | 10 | 26 | 18.948 | 104.296 | 124.137 | 0.179 | 235.985 | 0.807 | 0.042679 | 8.8889e-06 | 3.9797e-05 | 1 | 8.8889e-06 | 3.9797e-05 | 0.00025142 | 0.00096114 | 0.042679 | 1.2523
3507 | 1252 | 2022-09-08 | Mcaps_Cu_free_T4_C1_Dartmouth | 0.1858 | 0.0085012 | -18.7441 | 0.009 | 190.0548 | 0.053 | -2.3149 | 0.24057 | 6.5497 | 0.8562 | Very low intensity run (1.6e-10) | 6 | 18.5 | 18.567 | 264.833 | 285.336 | 0.305 | 611.634 | 1.372 | 0.045754 | 1.109e-05 | 4.9862e-05 | 5 | 1.1713e-05 | 5.2803e-05 | 0.00030686 | 0.0011055 | 0.045754 | 1.6831
3513 | 1255 | 2022-09-11 | Mcaps_Cu_free_T2_C2_Dartmouth | 0.57365 | 0.026247 | -28.5859 | 0.007 | -18.5484 | 0.019 | -0.35563 | 0.14111 | -2.9889 | 0.51013 |  | 10 | 30 | 8.351 | 43.122 | 51.46 | 0.147 | 85.763 | 0.552 | 0.045754 | 9.5284e-06 | 2.9624e-05 | 5 | 1.0247e-05 | 3.4344e-05 | 0.00023959 | 0.00086945 | 0.045754 | 0.55573
3525 | 1260 | - | Mcaps_Cu_free_T3_C1_Dartmouth | 0.41179 | 0.018841 | -25.688 | 0.006 | 39.623 | 0.017 | -0.065 | 0.157 | 0.567 | 0.441 |  | 9 | 34 | 11.359 | 104.949 | 117.428 | 0.175 | 222.631 | 0.538 | 0.045754 | 8.7628e-06 | 2.7753e-05 | 5 | 9.539e-06 | 3.2743e-05 | 0.00024977 | 0.00083133 | 0.045754 | 0.88725
3533 | 1265 | 43363 | Mcaps_37C_0uMCu_T3_C3_JL_Dartmouth | 0.41638 | 0.019051 | -24.897 | 0.004 | 46.795 | 0.027 | -1.185 | 0.152 | 0.883 | 0.584 |  | 11.5 | 30 | 12.18 | 112.571 | 124.789 | 0.169 | 239.949 | 0.721 | 0.045754 | 7.4626e-06 | 3.4177e-05 | 5 | 8.3604e-06 | 3.8341e-05 | 0.00024583 | 0.00091411 | 0.045754 | 0.87615
3509 | 1253 | 2022-09-09 | Mcaps_50uM_Cu_T4_C1_Dartmouth | 0.32762 | 0.0060826 | -12.7838 | 0.008 | 95.4541 | 0.026 | -3.4396 | 0.1585 | -8.5964 | 0.53091 | Had some He when freezing CH4 into the collection vial, pumped to base line while freezing | 10 | 30 | 24.754 | 164.288 | 189.006 | 0.187 | 345.043 | 0.711 | 0.018566 | 1.0224e-05 | 3.2652e-05 | 6 | 1.0897e-05 | 3.6987e-05 | 0.00025019 | 0.00088142 | 0.018566 | 1.1159
3515 | 1256 | 2022-09-12 | Mcaps_50uM_Cu_T3_C2_Dartmouth | 0.74318 | 0.013798 | -29.5416 | 0.008 | -74.5796 | 0.021 | 0.053499 | 0.14611 | -5.194 | 0.58759 |  | 10 | 30 | 7.359 | -16.43 | -9.138 | 0.143 | -36.806 | 0.564 | 0.018566 | 1.0335e-05 | 3.1902e-05 | 6 | 1.1001e-05 | 3.6327e-05 | 0.00024225 | 0.00091671 | 0.018566 | 0.29682
3519 | 1258 | 2022-09-14 | Mcaps_50uM_Cu_T2_C2_Dartmouth | 0.84038 | 0.015603 | -33.7467 | 0.007 | -110.4121 | 0.026 | 1.3944 | 0.14413 | -0.9054 | 0.65396 | pumped out the He gas when freezing at collecting vial | 10 | 30 | 2.994 | -54.514 | -50.36 | 0.134 | -106.115 | 0.582 | 0.018566 | 9.5575e-06 | 3.6838e-05 | 6 | 1.0274e-05 | 4.073e-05 | 0.00024035 | 0.0009599 | 0.018566 | 0.1739
3537 | 1266 | 43364 | Mcaps_37C_50uMCu_T4_C2_JL_Dartmouth | 0.25586 | 0.0047502 | -8.596 | 0.005 | 130.494 | 0.028 | -0.281 | 0.149 | 1.413 | 0.524 |  | 10 | 33 | 29.101 | 201.53 | 236.15 | 0.182 | 446.929 | 0.754 | 0.018566 | 8.0187e-06 | 3.3411e-05 | 6 | 8.8602e-06 | 3.7659e-05 | 0.000244 | 0.00087694 | 0.018566 | 1.3631
3321 | 1168 | 2022-02-27 | Mcapsulatus_37C_nocell_control_Dartmouth_BC_wdl | 1 | 0 | -39.028 | 0.004 | -154.012 | 0.022 | 3.292 | 0.177 | 6.909 | 0.626 | Bellows balance auto was unchecked for D12 somehow. Notices at block 22 and manually balanced till 30; re-checkd for analysis of d13C; Separately, may have leaked during remove from bottle onto vac line. Need independent replicate to validate | 9 | 30 | -2.488 | -100.854 | -100.138 | 0.157 | -185.267 | 0.508 | 0 | 8.3901e-06 | 3.8484e-05 | 11 | 5.8866e-06 |  |  |  | 0 | 0
3323 | 1168 | 2022-02-28 | Mcapsulatus_37C_nocell_control_Dartmouth_BC_wdl | 1 | 0 | -39.028 | 0.004 | -153.919 | 0.028 | 3.181 | 0.178 | 6.111 | 0.789 | used prior d13; rebalance and tried d12/d12CH2D2 again; as above, may have leaked during remove from bottle onto vac line. Need independent replicate to validate | 9 | 21 | -2.488 | -100.755 | -100.138 | 0.157 | -185.733 | 0.64 | 0 | 8.3901e-06 | 4.3588e-05 | 11 | 5.8866e-06 |  |  |  | 0 | 0
3726 | 1347 | 2023-05-17 | dartmouth_mcaps_T1_C1_1500 | 0.72629 | 0.030014 | -31.2535 | 0.052 | -74.0283 | 0.019 | -1.1483 | 0.36093 | -2.4191 | 0.65317 | bellows were slightly unbalanced while running 13C | 15 | 35 | 5.582 | -15.844 | -11.486 | 0.353 | -32.968 | 0.63 | 0.041325 | 5.417e-05 | 3.5011e-05 | D1 | 5.417e-05 | 3.5011e-05 | 0.00040667 | 0.00096016 | 0.041325 | 0.3198
3726 | 1347 | 2023-05-17 | dartmouth_spike_T2_C3_1500 | 0.27266 | 0.011268 | -19.0967 | 0.042 | 31.1705 | 0.031 | -0.61624 | 0.38323 | 16.9831 | 0.64521 |  | 3 | 34 | 18.201 | 95.965 | 115.226 | 0.424 | 222.565 | 0.785 | 0.041325 | 4.3433e-05 | 4.1334e-05 | D1 | 4.3433e-05 | 4.1334e-05 | 0.00042709 | 0.00095381 | 0.041325 | 1.2995
3752 | 1355 | 2023-05-28 | dart_JL_MCaps_T1_C2_3000 | 0.69736 | 0.028818 | -26.5474 | 0.283 | -63.9402 | 0.03 | 1.1267 | 0.7402 | -5.8873 | 0.83655 |  | 13 | 24 | 10.467 | -5.122 | 6.425 | 0.688 | -15.218 | 0.821 | 0.041325 | 0.00029081 | 4.28e-05 | D2 | 0.00029081 | 4.28e-05 | 0.00071076 | 0.001092 | 0.041325 | 0.36045
3726 | 1346 | 2023-05-17 | dartmouth_spike_T2_C2_3000 | 0.17593 | 0.0072703 | -15.0833 | 0.017 | 74.1366 | 0.026 | -0.95952 | 0.27305 | 20.2239 | 0.752 |  | 16 | 25 | 22.367 | 141.631 | 166.047 | 0.317 | 330.797 | 0.998 | 0.041325 | 1.8735e-05 | 3.7291e-05 | D2 | 1.8735e-05 | 3.7291e-05 | 0.00033431 | 0.0010295 | 0.041325 | 1.7377
Data from Krause et al., 2022
|  |  |  | 1 |  | -39.93 | 0.006 | -147.79 | 0.038 | 2.27 | 0.22 | 6.11 | 1 | [5 empty] | -95.28 | 0.19 | -173.88 | 0.83 |  |  |  | 0k
|  |  |  | 0.5168 |  | -30.11 | 0.004 | 21.37 | 0.028 | 1.1 | 0.15 | -6.14 | 0.77 | [5 empty] | 94.11 | 0.16 | 172.17 | 0.89 |  |  |  | k
|  |  |  | 0.5196 |  | -30.07 | 0.006 | 21.31 | 0.029 | 1.1 | 0.15 | -4.28 | 0.98 | [5 empty] | 94.09 | 0.16 | 174.23 | 1.15 |  |  |  | k
|  |  |  | 0.5156 |  | -30.37 | 0.014 | 21.04 | 0.02 | 1.46 | 0.4 | 5.79 | 0.56 | [5 empty] | 93.84 | 0.43 | 171.81 | 0.65 |  |  |  | k
|  |  |  | 1 |  | -37.41 | 0.004 | -145.01 | 0.021 | 3.08 | 0.13 | 6.42 | 0.7 | [5 empty] | -89.22 | 0.12 | -168.24 | 0.58 |  |  |  | 0k
|  |  |  | 0.9688 |  | -36.47 | 0.006 | -123.23 | 0.021 | 2.33 | 0.13 | 7.14 | 0.76 | [5 empty] | -65.81 | 0.12 | -124.69 | 0.67 |  |  |  | k
|  |  |  | 0.7356 |  | -34.59 | 0.005 | -76.74 | 0.025 | 1.97 | 0.2 | 3.9 | 0.89 | [5 empty] | -14.71 | 0.19 | -32.53 | 0.86 |  |  |  | k
|  |  |  | 0.6733 |  | -33.29 | 0.005 | -51.79 | 0.022 | 1.67 | 0.18 | 2.53 | 0.6 | [5 empty] | 12.97 | 0.18 | 19.06 | 0.61 |  |  |  | k
|  |  |  | 0.6114 |  | -31.22 | 0.004 | -3.17 | 0.021 | 0.7 | 0.12 | -5.35 | 0.67 | [5 empty] | 66.16 | 0.13 | 117.41 | 0.75 |  |  |  | k
|  |  |  | 0.5701 |  | -31.15 | 0.004 | -2.14 | 0.023 | 1.4 | 0.12 | -6.65 | 0.67 | [5 empty] | 68.1 | 0.13 | 118.25 | 0.74 |  |  |  | k
Data from Wang et al., 2016
|  |  |  | 1 | 0.05 | -38.27 | 0.03827 | -150.12 | 0.15012 | 2.61 | 0.43 | [14 empty] | 0w30
|  |  |  | 0.95 | 0.07 | -37.94 | 0.03794 | -147.2 | 0.1472 | 2.66 | 0.34 | [14 empty] | w30
|  |  |  | 0.84 | 0.06 | -33.31 | 0.03331 | -111.79 | 0.11179 | 1.36 | 0.34 | [14 empty] | w30
|  |  |  | 0.22 | 0.02 | -24 | 0.024 | -33.36 | 0.03336 | -0.01 | 0.6 | [14 empty] | w30
|  |  |  | 0.1 | 0.01 | -8.81 | 0.00881 | 123.9 | 0.1239 | -1.48 | 0.6 | [14 empty] | w30
|  |  |  | 1 | 0.05 | -39.06 | 0.03906 | -163.57 | 0.16357 | 2.17 | 0.59 | [14 empty] | 0w37
|  |  |  | 0.95 | 0.07 | -36.45 | 0.03645 | -144.23 | 0.14423 | 1.82 | 0.53 | [14 empty] | w37
|  |  |  | 0.58 | 0.04 | -29.68 | 0.02968 | -88.51 | 0.08851 | -0.48 | 0.3 | [14 empty] | w37
|  |  |  | 0.47 | 0.03 | -20.95 | 0.02095 | -9.2 | 0.0092 | -1.82 | 0.36 | [14 empty] | w37
|  |  |  | 0.36 | 0.03 | -16.39 | 0.01639 | 36.83 | 0.03683 | -1.87 | 0.38 | [14 empty] | w37

## Regression for alphas
37C
Description | f | f 1 se | d13C PDB | d13C 1 se | dD SMOW | dD 1 se | D13CH3D | D13CH3D 1 se | D12CH2D2 | D12CH2D2 1 se | d13CH3D | d12CH2D2 | lnf | ln(d13C+1000)/(d0+1000) | ln(dD+1000)/(d0+1000) | ln(d13CD+1000)/(d0+1000) | ln(dDD+1000)/(d0+1000)
Mcaps_5uM_Cu_Ctrl2_Dartmouth | 1 | 0 | -39.0953 | 0.007 | -153.9682 | 0.024 | 2.8089 | 0.19707 | 7.4175 | 0.70797 | -100.587 | -184.77 | 0 | 0 | 0 | 0 | 0
Mcaps_5uM_Cu_T1_C3_Dartmouth | 0.82126 | 0.035051 | -37.0231 | 0.008 | -133.9002 | 0.023 | 2.3364 | 0.18339 | 2.8584 | 0.64917 | -77.702 | -149.503 | 0.085517 | 0.00093555 | 0.010181 | 0.010912 | 0.018393
Mcaps_5uM_Cu_T2_C1_Dartmouth | 0.70935 | 0.030275 | -31.7814 | 0.008 | -92.0414 | 0.024 | 0.87667 | 0.16499 | -2.7337 | 0.63509 | -29.28 | -70.519 | 0.14914 | 0.0032931 | 0.030679 | 0.033135 | 0.05696
Mcaps_37C_t1_C2_20211025_BC_WDL | 0.66791 | 0.010807 | -28.143 | 0.003 | -59.417 | 0.017 | 0.141 | 0.197 | -4.994 | 0.576 | 8.636 | -4.785 | 0.17528 | 0.004922 | 0.04601 | 0.049775 | 0.086637
Mcaps_37C_t2_C2_20211025_BC_WDL | 0.55637 | 0.0090026 | -23.215 | 0.003 | -13.248 | 0.023 | -0.945 | 0.127 | -3.029 | 0.65 | 62.369 | 97.479 | 0.25464 | 0.0071187 | 0.066821 | 0.072316 | 0.12912
Mcaps_37C_T3_C3_BC_JL_Dart | 0.31773 | 0.0051412 | -16.4417 | 0.006 | 56.8583 | 0.024 | -0.53745 | 0.16974 | 12.2696 | 0.59584 | 146.192 | 278.283 | 0.49794 | 0.01012 | 0.09663 | 0.1053 | 0.19535
Mcaps_37C_T3_C3_JL_Dartmouth | 0.28584 | 0.0122 | -18.377 | 0.005 | 39.009 | 0.029 | -0.964 | 0.161 | 12.692 | 0.656 | 124.137 | 235.985 | 0.54387 | 0.0092644 | 0.089233 | 0.09686 | 0.18073
Mcaps_37C_T4_C4_BC_JL_Dart | 0.22705 | 0.0036738 | -13.5477 | 0.007 | 87.2299 | 0.032 | -0.70243 | 0.24171 | 18.5257 | 0.71106 | 182.405 | 361.169 | 0.64389 | 0.011396 | 0.10893 | 0.11881 | 0.22263
a13C | aD | a13CD | gamma13CD | aDD | gammaDD
0.9728 | 0.7477 | 0.7271 |  | 0.5263 |  | linear reg
0.9829 | 0.8163 |  |  |  |  | NY reg

## Equilibrium
D13CH3D | D12CH2D2 | Temperature/oC | p
6.635 | 23.7097 | 0 | 0
5.037 | 16.1958 | 50 | 0
3.9252 | 11.2905 | 100 | 0
3.113 | 8.0301 | 150 | 1
2.4988 | 5.8262 | 200 | 0
2.0253 | 4.3075 | 250 | 0
1.6556 | 3.2402 | 300 | 1
1.3641 | 2.4757 | 350 | 0
1.1321 | 1.9183 | 400 | 0
0.94606 | 1.5051 | 450 | 1
0.79564 | 1.1943 | 500 | 0
0.67311 | 0.95738 | 550 | 0
0.57261 | 0.77453 | 600 | 1
0.4896 | 0.63186 | 650 | 0
0.42062 | 0.51943 | 700 | 0
0.36294 | 0.43001 | 750 | 1
0.31445 | 0.35831 | 800 | 0
0.27346 | 0.30039 | 850 | 0
0.23865 | 0.25326 | 900 | 1
0.20894 | 0.21469 | 950 | 0
0.18348 | 0.18294 | 1000 | 0
0.14263 | 0.1348 | 1050 | 1
0.11193 | 0.10123 | 1100 | 0
0.08855 | 0.077451 | 1150 | 0
0.07053 | 0.060387 | 1200 | 1
0.056497 | 0.048007 | 1250 | 0
0.045464 | 0.038946 | 1300 | 0

## Correction for solubility
Salinity (g/kg) | Temperature (K) | ln(beta)* | beta | Henry's law constant | total volume in the headspace (mL) | methane amount (umol) | partial pressure of methane (Pa) | concentration of methane in the solution (mol/L) | amount of methane in the solution (umol)
3.2 | 310.15 | -5.4508 | 0.0042929 | 1.8904e-06 | 130 | 800 | 15892.5948 | 3.0043e-05 | 0.90128 | 0.11266
* from Yamamoto et al., 1976